## 01.01_Extract_Requirements
Extract | AVG_WATER | STD_WATER | AVG_CYA | STD_CYA | AVG_ATZ | STD_ATZ
all | 0.024687 | 0.0047285 | 0.58395 | 0.019683 | 0.73649 | 0.004187
none | 0.012123 | 0.0032814 | 0.17232 | 0.012616 | 0.045988 | 0.0022265
no AtzA | 0.021006 | 0.001668 | 0.20613 | 0.022144 | 0.032196 | 0.0052126
no AtzB | 0.11867 | 0.022714 | 1.0256 | 0.033702 | 0.25811 | 0.025396
no AtzC | 0.13217 | 0.029449 | 0.87386 | 0.023104 | 0.15936 | 0.036232

## 01.02_Triazine_Specificity
Analyte | AVG | STD
water | 0.06665 | 0.021598
CYA | 0.77305 | 0.067558
ATZ | 0.46866 | 0.067959
melamine | 0.05865 | 0.0026201
propazine | 0.24132 | 0.035121

## 02.01_AtzR_Titration
% AtzR extract | OFF_AVG | OFF_STD | ON_AVG | ON_STD
0 | 0.0015705 | 0.00034003 | 0.00044172 | 0.00032924
5 | 0.014577 | 0.0032593 | 1.2936 | 0.015316
10 | 0.046773 | 0.00034003 | 1.2623 | 0.028837
20 | 0.049816 | 0.014919 | 1.0284 | 0.018132
50 | 0.037448 | 0.000613 | 0.34145 | 0.012918

## 02.02_AtzA,B,C Titrations
% AtzA Extract | AVG_OFF | STD_OFF | AVG_ON | STD_ON
0 | 0.0064785 | 0.00019008 | 0.0070184 | 0.00022491
10 | 0.025227 | 0.0011931 | 0.48319 | 0.023416
20 | 0.037742 | 0.0019845 | 0.56883 | 0.10529
50 | 0.032883 | 0.00091557 | 0.58856 | 0.035696
75 | 0.0053987 | 0.0003065 | 0.16098 | 0.005234
% AtzB Extract | AVG_OFF | STD_OFF | AVG_ON | STD_ON
0 | 0.039313 | 0.0055594 | 0.069202 | 0.0069634
1 | 0.069987 | 0.0019235 | 0.7837 | 0.10785
2 | 0.044761 | 0.015043 | 0.99646 | 0.014039
5 | 0.037988 | 0.0096603 | 0.77315 | 0.013966
10 | 0.075386 | 0.00089157 | 1.0969 | 0.0094996
% AtzC Extract | AVG_OFF | STD_OFF | AVG_ON | STD_ON
0 | 0.088049 | 0.034279 | 0.11647 | 0.024254
1 | 0.10945 | 0.039441 | 0.90979 | 0.011979
5 | 0.1144 | 0.022679 | 0.78444 | 0.049774
10 | 0.090404 | 0.031644 | 0.58429 | 0.030947
20 | 0.063656 | 0.026299 | 0.88309 | 0.014783

## 02.03_Dose_Response_Optimized
[ATZ] | AVG | STD | Time (min) | 0_AVG | 0_STD | 100_AVG | 100_STD | Fold Induction
0 | 0.085202 | 0.0066017 | 0 | -0.00058895 | 0.00048088 | 0.00078527 | 0.0017086 | -1.3333
1 | 0.092858 | 0.0082589 | 5 | -0.00044172 | 0.0003505 | 0.00073619 | 0.0016039 | -1.6667
2 | 0.10488 | 0.0061123 | 10 | -0.00039264 | 0.00049568 | 0.00029448 | 0.0019864 | -0.75
5 | 0.10047 | 0.014838 | 15 | -0.0002454 | 0.00066936 | 0.0011779 | 0.0020543 | -4.8
10 | 0.12304 | 0.027932 | 20 | -0.00014724 | 0.00043346 | 0.00058895 | 0.0019791 | -4
20 | 0.1893 | 0.024019 | 25 | -0.00068711 | 0.00059506 | 0.00068711 | 0.0016831 | -1
50 | 0.36765 | 0.062782 | 30 | 9.8159e-05 | 0.00034003 | 0.0014724 | 0.0015063 | 15
100 | 0.65349 | 0.0065207 | 35 | 0.00053987 | 0.00042504 | 0.0016687 | 0.0017892 | 3.0909
200 | 0.77639 | 0.068177 | 40 | 0 | 0.0006011 | 0.0013742 | 0.0019008 | #DIV/0!
500 | 0.84966 | 0.015825 | 45 | 0.00034356 | 0.00044982 | 0.002454 | 0.0016959 | 7.1429
1000 | 0.83263 | 0.049672 | 50 | 0.00088343 | 0.00045778 | 0.0045644 | 0.0016506 | 5.1667
|  |  | 55 | 0.0014724 | 0.00020823 | 0.0089325 | 0.001278 | 6.0667
|  |  | 60 | 0.0025521 | 0.00019008 | 0.016147 | 0.0006474 | 6.3269
|  |  | 65 | 0.0033374 | 0.00053764 | 0.02562 | 0.00086692 | 7.6765
|  |  | 70 | 0.0053006 | 0.00048088 | 0.039018 | 0.0025784 | 7.3611
|  |  | 75 | 0.0072147 | 0.00056388 | 0.055754 | 0.0034035 | 7.7279
|  |  | 80 | 0.0093251 | 0.00066394 | 0.073816 | 0.0046475 | 7.9158
|  |  | 85 | 0.011975 | 0.00082419 | 0.092269 | 0.0061247 | 7.7049
|  |  | 90 | 0.014626 | 0.0011278 | 0.10979 | 0.0065141 | 7.5067
|  |  | 95 | 0.01762 | 0.0012808 | 0.13227 | 0.0051182 | 7.507
|  |  | 100 | 0.02081 | 0.0014822 | 0.16103 | 0.0051646 | 7.7382
|  |  | 105 | 0.024147 | 0.0015835 | 0.18866 | 0.0081679 | 7.813
|  |  | 110 | 0.026846 | 0.0022297 | 0.2158 | 0.012109 | 8.0384
|  |  | 115 | 0.029693 | 0.0022539 | 0.24196 | 0.016291 | 8.1488
|  |  | 120 | 0.032491 | 0.0028752 | 0.26596 | 0.01783 | 8.1858
|  |  | 125 | 0.035337 | 0.0028398 | 0.29143 | 0.019962 | 8.2472
|  |  | 130 | 0.037791 | 0.0027176 | 0.31347 | 0.016656 | 8.2948
|  |  | 135 | 0.040589 | 0.0031349 | 0.34056 | 0.018588 | 8.3906
|  |  | 140 | 0.043828 | 0.0033619 | 0.37026 | 0.015655 | 8.4479
|  |  | 145 | 0.046527 | 0.0032426 | 0.39269 | 0.016424 | 8.4399
|  |  | 150 | 0.049178 | 0.0038244 | 0.41556 | 0.013701 | 8.4501
|  |  | 155 | 0.051386 | 0.0045134 | 0.43612 | 0.01073 | 8.4871
|  |  | 160 | 0.054625 | 0.0044188 | 0.4584 | 0.0092966 | 8.3917
|  |  | 165 | 0.056491 | 0.0046249 | 0.47632 | 0.0052794 | 8.4318
|  |  | 170 | 0.058748 | 0.0050385 | 0.49708 | 0.0056606 | 8.4612
|  |  | 175 | 0.0613 | 0.004523 | 0.51151 | 0.0020961 | 8.3443
|  |  | 180 | 0.063754 | 0.0053325 | 0.52628 | 0.002672 | 8.2548
|  |  | 185 | 0.065227 | 0.0054212 | 0.54567 | 0.0039362 | 8.3657
|  |  | 190 | 0.06719 | 0.0055724 | 0.55931 | 0.0042504 | 8.3243
|  |  | 195 | 0.070184 | 0.005803 | 0.57261 | 0.0018624 | 8.1587
|  |  | 200 | 0.07146 | 0.0061324 | 0.58243 | 0.0042453 | 8.1504
|  |  | 205 | 0.073128 | 0.0052753 | 0.59357 | 0.0028411 | 8.1168
|  |  | 210 | 0.07622 | 0.0059012 | 0.60446 | 0.0047877 | 7.9305
|  |  | 215 | 0.077251 | 0.0061017 | 0.61565 | 0.00076034 | 7.9695
|  |  | 220 | 0.078527 | 0.0062508 | 0.62807 | 0.00039872 | 7.9981
|  |  | 225 | 0.080245 | 0.0061465 | 0.63455 | 0.0075934 | 7.9076
|  |  | 230 | 0.08211 | 0.0063353 | 0.64039 | 0.004317 | 7.7992
|  |  | 235 | 0.083141 | 0.0061324 | 0.64638 | 0.0077502 | 7.7745
|  |  | 240 | 0.085202 | 0.0066017 | 0.65349 | 0.0065207 | 7.6699

## Supplemental
| S.01 |  |  |  | S.02 |  | S.03
Species | AVG | STD |  | Extract | AVG | STD | Extract | AVG_WATER | STD_WATER | AVG_CYA | STD_CYA | AVG_ATZ | STD_ATZ
H2O | 3.1409 | 0.11632 |  | blank | 3.0617 | 0.1206 | no AtzA | 0.021006 | 0.001668 | 0.20613 | 0.022144 | 0.032196 | 0.0052126
CYA | 3.1168 | 0.18735 |  | AtzR | 0.027043 | 0.00026882 | no AtzB | 0.11867 | 0.022714 | 1.0256 | 0.033702 | 0.25811 | 0.025396
ATZ | 2.6989 | 0.063788 |  | AtzA | 1.4103 | 0.11174 | no AtzC | 0.13217 | 0.029449 | 0.87386 | 0.023104 | 0.15936 | 0.036232
MEL | 3.251 | 0.015241 |  | AtzB | 4.908e-05 | 0.00024044 | all | 0.024687 | 0.0047285 | 0.58395 | 0.019683 | 0.73649 | 0.004187
PRO | 3.2045 | 0.043102 |  | AtzC | 2.9024 | 0.085021
S.04
water source | OFF | OFF_STD | ON | ON_STD
fresh | 0.038184 | 0.0011149 | 0.46351 | 0.07587
MQ | 0.21575 | 0.072003 | 1.2173 | 0.073035
tap | 0.11931 | 0.043592 | 0.61423 | 0.071604
lake | 0.21958 | 0.012828 | 0.65771 | 0.03785

## FITC Calibration Curve
FITC uM | Fluorescence (Background Subtracted, RFU NPR, gain = 50)
0 | 0
0.099609 | 848.8333
0.19922 | 1740.5
0.39844 | 3421.3333
0.79688 | 6418.3333
1.5938 | 12934
3.1875 | 25279.3333
6.375 | 46269.3333
12.75 | 83844.6667